## Спецификация изделий
Непрерывный номер | Место установки | ОУ (идентифицирующее, без структуры проекта) | Описание | Номер изделия | Производитель | Общ. количество (число штук)
1 |  | У1 |  | DKC.00127RL | DKC | 1
2 | Внешние подключения | 1S1 | Кнопка аварийной остановки | 40mm,разблок. поворотом, 1NC, 6A 230VAC/24VDC, 22mm |  | 1
3 | Внешние подключения | 1U1 | Частотный преобразователь INSTART | VCI-G0.75-4B 0.75кВт | INSTART | 1
4 | Внешние подключения | PDE1 | Датчик дифференциального давления | RS485 0-1000Па |  | 1
5 | Внешние подключения | PDS1 PDS5 | Реле перепада давления | DPS-500 | Завод РГП | 2
6 | Внешние подключения | T4 | Датчик температуры накладной | TU-00 ECO NTC10k (3950) |  | 1
7 | Внешние подключения | TH1 | Датчик температуры и влажности | Датчик температуры и влажности ДТВК-АМ |  | 1
8 | Внешние подключения | Т1 | Датчик температуры наружный | TS-E01 NTC10k | Завод РГП | 1
9 | Внешние подключения | Т2 Т6 | Датчик температуры канальный | TU-K02 ECO NTC10k |  | 2
10 | Шкаф управления вентагрегатом | 2S1 | Переключатель | 0-I, 1NO, 6A 230VAC/24VDC |  | 1
11 | Шкаф управления вентагрегатом | A1 | ПЛУ Zentec M245 | M245 | Zentec | 1
12 | Шкаф управления вентагрегатом | F1 | Плавкий предохранитель | Номинальный ток, 2А |  | 1
13 | Шкаф управления вентагрегатом | HLG1 | Светосигнальная арматура | зеленый d22,5мм АС/DC 24В |  | 1
14 | Шкаф управления вентагрегатом | HLR1 | Светосигнальная арматура | красный d22,5мм АС/DC 24В |  | 1
15 | Шкаф управления вентагрегатом | N PE | Шина | 12 отверстий латунь на DIN-рейку |  | 2
16 | Шкаф управления вентагрегатом | QF1 | Автоматический выключатель | 3P, 3A, ХАР-КА C, 6KA, 3M |  | 1
17 | Шкаф управления вентагрегатом | QF2 QF3 | Автоматический выключатель | 1P, 10A, ХАР-КА C, 6KA, 1M |  | 2
18 | Шкаф управления вентагрегатом | QF4 | Автоматический выключатель | 1P, 3A, ХАР-КА C, 6KA, 1M |  | 1
19 | Шкаф управления вентагрегатом | QS1 | Выключатель нагрузки | 3P, 32A ХАР-КА 12КА, 3М |  | 1
20 | Шкаф управления вентагрегатом | U1 | Блок питания | 75W на DIN-рейку |  | 1
21 | Шкаф управления вентагрегатом | X1 X2 | Клемма для внешних подключений | 4-6мм2 |  | 8
22 | Шкаф управления вентагрегатом | X1 X2 | Клемма для внешних подключений синяя | 4-6мм2 (N) |  | 3
23 | Шкаф управления вентагрегатом | X1 X2 | Клемма для внешних подключений желто-зеленая | 4-6мм2 (PE) |  | 3
24 | Шкаф управления вентагрегатом | X3 | Клемма для внешних подключений | 2,5мм2 |  | 50
25 | Внешние подключения | TH2 | Датчик температуры и влажности | Датчик температуры и влажности LFH10R2 |  | 1